## 第8章對照檢核表
CNPA49 第4版 第8章 含電子裝置性能測試 — 電路符合性對照檢核表 (EPHBE1M-0002 + EPHBE1D-0001)
環境等級 E1+E2；供電：僅 3.6V 電池 ¦ 文件 EMC-IR-2026-002 Rev.D0 2026/06/15 ¦ 優先級 P1 高/P2 中/P3 低 ¦ 對應 v1 = EMC-IR-2026-001 對策編號
項次 | 測試項目 | IEC 參考 | 適用性 | 測試位準 / 條件 | 允收條件 | 電路現況 | 風險 | 缺口判定 | 改善對策 / 精進 | 建議料件 / 數值 | 優先級 | 對應 v1
8.4 | 乾熱 Dry heat | IEC 60068-2-2 | E1/E2 | 55°C±2°C 保溫2h；25°C前後比對 | 表1上區公差；功能正常 | ESI 諧振 C22/C24(200pF) 未標介電質；晶振 Y1；全板 MLCC 耐溫佳 | 中 | 若 C22/C24 為 X7R，55°C 容值下降→f₀ 漂移→ESI 門檻偏移 | C22/C24 指定 C0G/NP0；L1/L2 低溫漂鐵芯；量測 f₀-溫度曲線、設計自適應門檻 | C0G/NP0 200pF；低溫漂電感 | P2 | —
8.5 | 寒冷 Cold | IEC 60068-2-1 | E1/E2 | 10°C±3°C 基準流量 | 表1公差；功能正常 | LCD/電池於 10°C 仍正常；位準溫和 | 低 | LCD 低溫反應、晶振低溫端負溫漂，影響有限 | 確認 LCD 操作溫度下限留裕度；共用 f₀-溫度曲線 | —（規格確認） | P3 | —
8.6 | 濕熱循環 Damp heat cyclic | IEC 60068-2-30 | E1/E2 | 55°C/>95%RH，2×24h 循環 | 前後器差差 ≤ 半公差，或偵測偏差+視覺警報 | R3/R5=1M、多顆100k上拉、ESI高阻節點(C19/L cold end)；無三防漆 | 高 | >95%RH 表面漏電→BAT_DET誤判、上拉偏移、ESI基準漂移→恐超半公差 | 施作三防漆(壓克力/Parylene)；高阻節點佈護環;降源阻抗;BAT_DET留裕度;LCD警示替代允收 | 三防漆;guard ring layout | P1 | —
8.7 | AC 電源變動 | IEC 61000-4-11 | 不適用 | Unom +10%/-15%、f ±2% | — | 本機僅電池供電，無 AC 輸入 | — | 不適用 | — | — | — | —
8.8 | DC 電池電壓變動 | — | E1/E2(僅電池) | 製造商宣告 Ubmax / Ubmin | 表1上區公差；功能正常 | U1 TPS7A2033 壓差140mV，需 Vin≥3.44V；電池3.6V，cut-off 2.0V;BAT_DET 1M/1M | 高 | Ubmin取2.0V時3.3V軌跌至~1.86V→MCU/FRAM/ESI準確度劣化→不通過 | Ubmin宣告於~3.45-3.5V以上;低電量警示先行(3.0-3.2V);驗兩端準確度;必要時換低壓差LDO | 低壓差 LDO(option) | P1 | —
8.9 | 電池中斷 Battery interruption | — | E1/E2(可換電池) | 移除電池 1hr 後裝回 | 儲存數值不變；功能正常 | MSP430FR5989 FRAM 非揮發 + MX25V FLASH→讀數保值佳 | 中 | RTC時戳遺失;插拔瞬斷恐損FRAM寫入 | 確認SVS/BOR+FRAM寫入保護;電池入口加bulk緩衝;需時戳則加RTC備援 | bulk電容;超級電容(option) | P2 | —
8.10 | AC dips/中斷 | IEC 61000-4-11 | 不適用 | 電壓中斷/降低 300週期等 | — | 本機無 AC 供電 | — | 不適用 | — | — | — | —
8.11 | 訊號線叢訊 EFT | IEC 61000-4-4 | E1/E2 | E1 ±500V / E2 ±1000V，5/50ns | 前後器差差 ≤ 半公差，或視覺警報 | RS485 有TVS無CMC;EXT_I/O光耦+第二條直連MCU路徑;NB-IoT僅22Ω | 高 | EFT共模經DGND擾ESI;EXT_I/O直連路徑使隔離失效 | RS485加CMC+對地旁路;EXT_I/O加π濾波+鉗位、切斷直連;NB-IoT補磁珠+電容 | CMC ACT45B;Bead+1nF | P1 | B1
8.12 | AC/DC 電源線叢訊 | IEC 61000-4-4 | 不適用 | E1 1kV / E2 2kV | — | 內部電池，無外接電源線 | — | 不適用 | — | — | — | —
8.13 | 靜電放電 ESD | IEC 61000-4-2 | E1/E2 | 接觸 6kV / 空氣 8kV | 前後器差差 ≤ 半公差，或視覺警報 | 磁簧SW1/S14、LCD介面、連接器無ESD陣列;RS485有TVS;放電回流路徑未明 | 高 | ESD經磁簧/LCD/連接器入侵→誤觸發/重置/計數異常 | 加低電容ESD陣列於SWITCH_LCD/EXT_I/O/NB-IoT/LCD線;磁簧加鉗位+RC;連接器接機殼地、設接地環、增爬電 | ESD array;機殼接地;接地環 | P1 | —
8.14 | 輻射電磁場 RS | IEC 61000-4-3 | E1/E2 | E1 3V/m / E2 10V/m，80MHz-2GHz | 前後器差差 ≤ 半公差，或視覺警報 | 高阻ESI+680µH線圈易RF整流;內含NB-IoT發射(自相容);長走線天線 | 高 | RF於MCU輸入整流→計數誤差;NB-IoT TX耦合ESI;纜線再輻射 | ESI加NP0 RF旁路;AVCC/DVCC加RF磁珠;ESI屏蔽罩;纜線加磁珠;韌體TX/取樣錯開;L遠離天線 | 屏蔽罩;鐵氧體磁珠;NP0 | P1 | B4/C
8.15 | 傳導電磁場 CS | IEC 61000-4-6 | E1/E2 | E1 3V / E2 10V，0.15-80MHz | 前後器差差 ≤ 半公差，或視覺警報 | RS485/EXT_I/O/NB-IoT外接線共模RF經DGND進ESI;432kHz落於頻段下緣 | 高 | 帶內RF被ESI拍頻/解調→計數誤差(與v1共地一致) | 各外接線CMC+對地旁路;ESI ground island單點回接;強化諧振槽選擇性;重EMI改隔離RS485 | CMC;0Ω/Bead島接 | P1 | B3/C
8.16 | 訊號線突波 Surge | IEC 61000-4-5 | 僅 E2 | 線對線 1kV / 線對地 2kV | 前後器差差 ≤ 半公差，或視覺警報 | RS485 SM712+UDD32C05;EXT_I/O無突波TVS;2kV對地爬電待確認;非隔離 | 中高 | EXT_I/O 2kV突波恐損Q1/光耦;RS485協調與讓穿待核;爬電不足 | RS485/EXT_I/O加協調式保護(GDT+TVS或高Ipp TVS)+限流;確保2kV爬電;根本解隔離RS485 | GDT;高Ipp TVS;隔離RS485 | P1 | C
8.17 | AC/DC 電源線突波 | IEC 61000-4-5 | 不適用 | E2 1kV/2kV | — | 內部電池，無外接電源線(電池入口已有 D1 SMBJ5CA) | — | 不適用 | — | — | — | —
8.18 | 靜磁場 Static magnetic | 同 7.10 | E1/E2 | 表殼處 1500 高斯，6點 | 表1公差，或偵測偏差+視覺警報 | ESI 鐵芯電感感測;磁簧S14;(葉輪磁拾訊) | 高 | 1500G使L1/L2鐵芯飽和→f₀偏移→漏/誤計;磁簧誤動/竄改 | 評估L飽和、換抗飽和/屏蔽電感或加導磁屏蔽;加Hall磁竄改偵測+LCD警示(替代允收) | 抗飽和電感;mu-metal;Hall | P1 | —
8.19 | 斷流測試 Absence of flow | — | E1/E2 | 充水/排空各 15min 無流動 | 總讀數變動 ≤ 1 檢定分度 | 取決於ESI雜訊底噪與門檻;排空時基準漂移 | 中高 | 底噪偏高→無流誤計(即v1現象);空管自校正爬數 | 穩健無流演算法(遲滯/最小脈寬/方向/防抖);確保ESI底噪裕度;先導入v1 A/B級;充水排空各驗 | 韌體;v1 A/B 改善料 | P1 | A/B

## 改善行動彙總
改善行動彙總 (依優先級) — 善用第8章『偵測顯著偏差+視覺警報』替代允收路徑
優先級 | 項目 | 對策摘要 | 建議料件 / 數值 | 對應 v1 | 對應第8章項次
P1 | 三防漆/防潮(8.6) | ESI前端/晶振/高阻節點/RS485施作三防漆+護環 | 壓克力或Parylene;guard ring | — | 8.6
P1 | 電池低壓策略(8.8) | Ubmin宣告~3.5V;低電量警示先行;驗兩端準確度 | (低壓差LDO option) | — | 8.8
P1 | RS485 共模/突波(8.11/15/16) | 加CMC+低電容TVS+協調突波保護;重EMI改隔離RS485 | ACT45B CMC;低Cj TVS;GDT;ADM2682E/ISO1410 | B1/C | 8.11,8.15,8.16
P1 | EXT_I/O 防護(8.11/13/16) | π濾波+突波TVS;切斷直連MCU第二路徑 | Bead+1nF;突波TVS+串R | B5 | 8.11,8.13,8.16
P1 | ESD 陣列(8.13) | 磁簧/LCD/連接器/NB-IoT加ESD array;機殼接地、接地環 | 低Cj ESD array;接地環layout | — | 8.13
P1 | ESI RF/屏蔽(8.14/15) | NP0 RF旁路;AVCC/DVCC磁珠;屏蔽罩;纜線磁珠;TX/取樣錯開 | NP0;鐵氧體磁珠;金屬屏蔽罩 | B2/B4/C | 8.14,8.15
P1 | 磁竄改偵測(8.18) | 評估L飽和/屏蔽;加Hall+LCD磁竄改警示 | 抗飽和電感;mu-metal;Hall sensor | — | 8.18
P1 | 無流偵測(8.19) | 穩健演算法(遲滯/最小脈寬/方向);落實v1底噪改善 | 韌體;v1 A/B料件 | A/B | 8.19
P1 | ESI諧振穩定(8.4/8.6) | C22/C24改C0G/NP0;ESI ground island | C0G 200pF;0Ω/Bead島接 | B3 | 8.4,8.6
P2 | 電池保值/插拔(8.9) | SVS/BOR+FRAM寫入保護;bulk緩衝;RTC備援 | bulk電容;超級電容(option) | — | 8.9
P1 | 自我診斷+LCD警示(跨項) | 統一旗標+LCD圖標(磁竄改/EMC/低電量/異常)以走視覺警報允收 | LCD餘裕段位;韌體 | — | 8.6,8.10-8.17
P3 | LCD低溫(8.5) | 確認LCD操作溫度下限留裕度 | 規格確認 | — | 8.5